## Investor
| Název | Rozpracovanost | Den provedení | Provedl
| 0 | dle podkladů | 2026-07-29 21:22 | Veselá
standard
Investor:
Jméno | 0
Příjmení | 0
Adresa
doručování:
PSČ
Adresa
stavby
Zdroj
e-mail
telefon
Název | návštěva | studie | rozpočet | projekt | sml.o dílo | termíny zahájení stavby | termín ukončení | skutečnost
termín plán
skutečnost

## Krycí list
Okružní 77, Žďár n. Sázavou 591 01
tel: 734 259 100
obchod@refiz.cz
www.refiz.cz
KRYCÍ LIST ROZPOČTU
Objekt : |  | Název objektu : | 2X2+KK |  |  | Varianta A
Rozpočet RD
Stavba : |  | Název stavby : |  | dle podkladů
| 100 | Rozpočty RD | Ze studie | standardní provedení
Projektant :
Zpracovatel projektu : |  |  |  | Zhotovitel : | f. Refiz
ROZPOČTOVÉ NÁKLADY
Rozpočtové náklady II. a III. hlavy |  |  | Vedlejší rozpočtové náklady
| Dodávka celkem | 0 | Ztížené výrobní podmínky |  |  | 0
Z | Montáž celkem | 0 | Oborová přirážka |  |  | 0
R | HSV celkem | 1057342.4938 | Přesun stavebních kapacit |  |  | 0
N | Zálohy celkem | 440743.38 | Mimostaveništní doprava |  |  | 0
ZRN celkem |  | 1498085.8738 | Zařízení staveniště |  | lešení | 10005
|  |  | Provoz investora |  |  | 0
HZS |  | 0 | Odpady |  |  | 8600
RN II.a III.hlavy |  | 1498085.8738 | Ostatní VRN |  | odpady | 0
ZRN+VRN+HZS |  | 1516690.8738 | VRN celkem |  |  | 18605
Vypracoval | Bc. Renata Veselá | Za zhotovitele | Refiz s.r.o. | Za objednatele
|  | Jméno : Ing. Jaroslav Petrák |  | Jméno :
Datum : | 2026-07-29 21:22 | Datum : | 2026-07-29 21:22 | Datum :
|  | Podpis: |  | Podpis :
Základ pro DPH |  |  |  |  | 1516691
DPH |  | 15 | % činí : |  | 227503.65
CENA ZA OBJEKT CELKEM |  |  |  |  | 1744195
Poznámka : | Varianta A: | Montážní systém skeletu, krery využívá k aktivnímu odvodu vody z izolace stěny
|  | větrací štěrbinu. |  | Nízkoenergetický | RD
|  | cena bez DPH | cena s 15% DPH
| Ultrahrubá | 593599.9846 | 682639.9823
| Hrubá | 1113284.2338 | 1280276.8689
| Na klíč | 1516691 | 1744194.65
Stavba ultrahrubá:
Kompletní skelet domu s omítkou, střešní krytinou, klempířské prvky, plastová okna, vchodové dveře, garážová vrata.
Stavba hrubá:
Ultrahrubá s provedením izolací, rozvodů vody, kanalizace, el. energ., topení, sádrokartonové konstrukce, bez maleb a podlah.
Kompletní stavba:
Kompletní přízemní a podkrovní stavba domu.

## Rozpočet-sumář
Stavba : |  | 0 |  |  |  | Rozpočet : | dle podkladů
Rozpočet - RD s větranou štěrbinou
| Stavební díl |  |  | HSV | Zálohy | Dodávka | Montáž | HZS
A | Základová deska |  |  |  | 172260
B | Kostra |  |  | 199387.1873 | 0 | 0 | 0 | 0
C | Kostra - doplňkové konstrukce+výplně |  |  | 370570.3868 | 0 | 0 | 0 | 0
D | Tepelné izolace |  |  | 164668.9 | 0 | 0 | 0 | 0
F | Sádrokartonové konstrukce |  |  | 211069.946 | 0 | 0 | 0 | 0
G | Ostatní práce |  |  | 79605.4032 | 0 | 0 | 0 | 0
I | Malby |  |  | 8398.26 | 0 | 0 | 0 | 0
J | Staveništní přesun hmot |  |  | 23642.4105 | 0 | 0 | 0 | 0
K | Vnitřní instalace |  |  | 0 | 29340 | 0 | 0 | 0
L | Zařizovací předměty |  |  | 0 | 48412 | 0 | 0 | 0
M | Vytápění |  |  | 0 | 23712 | 0 | 0 | 0
N | Podlahy a obklady |  |  | 0 | 54369.38 | 0 | 0 | 0
O | Elektroinstalace |  |  | 0 | 70000 | 0 | 0 | 0
P | Vnitřní dveře a schody |  |  | 0 | 42650 | 0 | 0 | 0
| CELKEM OBJEKT |  |  | 1057342.4938 | 440743.38 | 0 | 0 | 0
VEDLEJŠÍ ROZPOČTOVÉ NÁKLADY
Název VRN |  |  |  | Kč | % | Základna |  | Kč
Lešení - montáž, pronájem , demontáž |  |  |  | 0 | 1 | 1498085.8738 |  | 14980.8587
Ztížené výrobní podmínky |  |  |  | 0 | 0 | 1498085.8738 |  | 0
Oborová přirážka |  |  |  | 0 | 0 | 1498085.8738 |  | 0
Přesun stavebních kapacit |  |  |  | 0 | 0 | 1498085.8738 |  | 0
Mimostaveništní doprava |  |  |  | 0 | 0 | 1498085.8738 |  | 0
Zařízení staveniště |  |  |  | 0 | 0 | 1498085.8738 |  | 0
Provoz investora |  |  |  | 0 | 0 | 1498085.8738 |  | 0
Odpady |  |  |  | 0 | 1 | 1498085.8738 |  | 14980.8587
Rezerva rozpočtu |  |  |  | 0 | 0 | 1498085.8738 |  | 0
| CELKEM VRN | [5 empty] | 29961.7175
Návod k orientaci v rozpočtu
Díly rozpočtu označené žlutě - cena stavby pevná | [5 empty] | -cena pevná
Díly rozpočtu označené modře - cena stavby zálohová | [5 empty] | -možno upravovat změnovým listem
Nejméně lze dodat ultrahrubou stavbu - položky 2-13
Ceny použitých stavebnívh materiálů jsou upraveny o prořezy, a ztratné, které odpovídá způsobu montáže.
Ceny použitých stavebních materiálů je možno upravit do rozpočtu při prokazatelném zvýšení těchto cen v době
od data tvorby rozpočtu do data začátku stavby, a změnou cen jednotlivých položek v ceníku prací RTS.

## Položky sumář
Položkový rozpočet: systém s větranou štěrbinou
Stavba : |  | 0 |  | Rozpočet: | dle podkladů
Objekt : |  | Rozpočet - RD |  | 0
P.č. | Číslo položky | Název položky | MJ | množství | cena / MJ | celkem (Kč)
Díl: | A | Základová deska
1 |  | Základová deska, výška 15 cm nad úrovní terénu | m2 |  |  | 172260
| Celkem | A Základová deska |  |  |  | 172260
Díl: | B | Kostra
2 |  | Konstrukce - včetně montáže | kpl |  |  | 155872.6766
3 |  | Latě, kontralatě, rošt obvodového pláště, včetně montáže | m3 |  |  | 31670.8108
4 |  | Strop 1. NP/záklop OSB | m2 |  |  | 11843.7
5 |  | Záklop OSB | m3 |  |  | 0
| Celkem | B Kostra |  |  |  | 199387.1873
Díl: | C1 | Kostra - doplňkové konstrukce
5 | Skelet celkem | Desky OSB tl. 12 mm, dodávka + montáž | m2 |  |  | 36694.5995
6 | Skelet celkem | Fólie paropropustná 135g/m2 - stěna, střecha, s montáží | m2 |  |  | 9648.429
7 | Plášť + střecha | Fólie parotěsná Lifol Tec reflex 1s - stěny, půlštoky, štíty, s montáží | m2 |  |  | 20592.0211
8 |  | Klempíři: žlaby, odpadní trouby, oplechování, svody - poplastovaný hliník | m |  |  | 35559.24
9 |  | Vnější parapety včetně montáže | m |  |  | 3607.2
10 |  | Vnitřní parapety včetně montáže | m |  |  | 3686.4
|  | Folie Dekplan X76 na záklopu OSB, dodávka + montáž | m2
|  | Folie Dekplan X76 na záklopu OSB - pochozí, dod.+montáž | m2
|  | Střešní krytina plechová SPEKTRUM | m2
11 | Střecha | Střešní krytina Mediterran standard - dodávka + montáž | m2 |  |  | 93816.1056
12 | Střecha bungalov | Střešní krytina Mediterran standard - dodávka + montáž | m2 |  |  | 0
12 | Skelet | Omítka (síťka,stěrka,penetrace,akrylátová omítka probarvená,obklad polystyren 3cm) | m2 |  |  | 106636.3916
| Celkem | C1 Kostra - doplňkové konstrukce |  |  |  | 310240.3868
Díl: | C2 | Výplně otvorů
13 | Okna | Plastová bílá, 5-ti komorová, trojsklo, včetně montáže | m2 |  |  | 30330
Eurookna (smrk,lazura třešeň)
14 | Dveře | Vchodové dveře plastové (90/210) včetně montáže | kus |  |  | 30000
15 | Střešní okna | Okna VELUX včetně montáže | kus |  |  | 0
16 | Obslužné okno | Obslužné okno KM BETA včetně montáže | kus |  |  | 0
| Celkem | C2 Výplně otvorů |  |  |  | 60330
Díl: | D | Tepelné izolace
15 | Obvod. plášť | Isover Uni 140 mm + 50 mm + 50 mm, vč. montáže | m2 |  |  | 68878.5
16 | Strop bungalov | Isover Domo 140 mm + 50 mm + 50 mm, vč. montáže | m2 |  |  | 66147.2
17 | Strop dvoup.RD | Isover Domo 100 mm, vč. montáže | m2
17 | Šikminy,strop 2.NP | Isover Domo 140 mm + 50 mm + 50 mm, vč. montáže | m2 |  |  | 7145.6
18 | Příčky 250 mm | Isover Domo 140 mm + 50 mm + 50 mm, vč. montáže | m2 |  |  | 7430.4
19 | Příčky 100 mm | Isover Domo 80 mm, vč. Montáže | m2 |  |  | 15067.2
| Celkem za | D Tepelné izolace |  |  |  | 164668.9
Díl: | F | Sádrokartonové konstrukce
20 | 1.NP:Příčka 25cm | Sádrokartonová ocel.konstrukce, 2x oplášťění tl.250 mm desky standard 12,5mm | m2 |  |  | 14486.4
21 | 1.NP:Příčka 10cm | Sádrokartonová ocel.konstrukce, 2x oplášť. tl.100 mm desky standard 12,5mm | m2 |  |  | 64403.52
22 | 1.NP: Podhledy | Podhled sádrokartonový na zavěšenou ocel. konstrukci desky standard 12,5mm | m2 |  |  | 85170.426
23 | 1.NP: Stěny | Obklad stěn sádrokartonem na ocelovou konstrukci jednostranné bez izolace | m2 |  |  | 39978.84
24 | 2.NP:Příčka 25cm | Sádrokartonová ocel.konstrukce, 2x oplášťění tl.250 mm desky standard 12,5mm | m2 |  |  | 0
25 | 2.NP:Příčka 10cm | Sádrokartonová ocel.konstrukce, 2x oplášť. tl.100 mm desky standard 12,5mm | m2 |  |  | 0
26 | 2.NP: Podhledy | Podhled sádrokartonový na zavěšenou ocel. konstr. des.standard 12,5mm, bez izolace - 2.NP | m2 |  |  | 0
24 | 2.NP: Stěny | Šikminy ,štíty,půlštok -sádrokartonové na za. ocel. konstr. des.standard 12,5mm, bez izolace - 2.NP | m2 |  |  | 7030.76
| Celkem za | F Sádrokartonové konstrukce |  |  |  | 211069.946
Díl: | G | Ostatní práce
25 | Podlaha 1.NP | Izolace polystyren 120mm - vč. montáže | m2 |  |  | 24922.9032
26 | Podlaha 1.NP | Deska beton 5 cm, podlaha 1.NP, doplňky, vč. montáže | m2 |  |  | 38937.6
27 | Garáž | Karisíť garáž | m2 |  |  | 0
28 | Podlaha 2.NP | Deska Rigidur E25 - vč. montáže | m2 |  |  | 0
29 | Podlaha 2.NP | Hobra 2x15 mm, včetně montáže | m2 |  |  | 0
27 |  | Broušení a lištování trámů viditelných v interiéru | m |  |  | 3000
28 | Podhledy | Podhledy venkovní-obklad říms palubkou, nátěr Luxol 2x | m2 |  |  | 12744.9
| Celkem za | G Ostatní práce |  |  |  | 79605.4032
Díl: | I | Malby
29 | PC | Malba HETLINE 1. NP bílá, hladká | m2 |  |  | 8398.26
30 | PC | Malba HETLINE 2. NP bílá, hladká | m2 |  |  | 0
| Celkem za | I Malby |  |  |  | 8398.26
Díl: | J | Staveništní přesun hmot
30 |  | Přesun hmot | kpl |  |  | 23642.4105
| Celkem za | J Staveništní přesun hmot |  |  |  | 23642.4105
Zálohové platby
Díl: | K | Vnitřní instalace
31 | PC | Vnitřní kanalizace | kpl |  |  | 9000
32 | PC | Vnitřní vodovod | kpl |  |  | 10400
33 | PC | Vnitřní plynovod | kpl
33 | PC | El. ohřívač vody zásobníkový, Ariston PRO ER 120 V-2K | ks |  |  | 9940
| Celkem za | K Vnitřní instalace |  |  |  | 29340
Díl: | L | Zařizovací předměty
34 | PC | Zařizovací předměty 1.NP dle standardu | kpl |  |  | 42412
35 | PC | Kompletace 1.NP | kpl |  |  | 6000
36 | PC | Zařizovací předměty 2.NP dle standardu | kpl |  |  | 0
37 | PC | Kompletace 2.NP | kpl |  |  | 0
| Celkem za | L Zařizovací předměty |  |  |  | 48412
Díl: | M | Vytápění
38 | PC | Tepelné čerpadlo Fujitsu ATW 18 -6,7 kW | kpl |  |  | 0
| PC | Podlahové topení: elektrické rohože LD 1NP | m2 |  |  | 0
39 | PC | Podlahové topení 1NP | m2 |  |  | 0
40 | PC | Podlahové topení 2NP | m2 |  |  | 0
41 | PC | Teplovodní radiatory Radik 1NP | kpl |  |  | 0
42 | PC | Teplovodní radiatory Radik 2NP | kpl |  |  | 0
43 | PC | Kotel elektro 6 kW Protherm Rejnok | kpl |  |  | 0
44 | PC | Kotel plynový Protherm Ziger 12 KTZ s 45 l. zásobníkem | kpl |  |  | 0
45 | PC | El.přímotopy 1NP standard | kpl |  |  | 0
36 | PC | El.přímotopy 2NP standard | kpl |  |  | 23712
37 | PC | Komín EKO + omítka | kpl |  |  | 0
| Celkem za | M Vytápění |  |  |  | 23712
Díl: | N | Podlahy a obklady
37 | 1. NP | Dlažba keramická - dodávka (5% prořez) | m2 |  |  | 963.9
38 | 1. NP | Dlažba keramická - pokládka | m2 |  |  | 918
39 | 1. NP | Obklady keramické - dodávka (5% prořez) | m2 |  |  | 8568
40 | 1. NP | Obklady keramické - pokládka | m2 |  |  | 8160
41 | 1. NP | Podlaha laminátová - dodávka + pokládka | m2 |  |  | 0
42 | 2. NP | Dlažba keramická - dodávka (5% prořez) | m2 |  |  | 0
43 | 2. NP | Dlažba keramická - pokládka | m2 |  |  | 0
44 | 2. NP | Obklady keramické - dodávka (5% prořez) | m2 |  |  | 0
45 | 2. NP | Obklady keramické - pokládka | m2 |  |  | 0
41 | 2. NP | Podlaha PVC Tarkett AUT.300 D+M, Miralon | m2 |  |  | 30550
42 | koupelna | Ostatní práce zednické - usazení vany, ostatní | ks |  |  | 0
42 | koupelny, wc | Hydroizolační stěrka, penetrační nátěr | m2 |  |  | 1666
43 | koupelny, wc | Obklady-montážní materiál,lepidla,lišty | m2 |  |  | 3543.48
| Celkem za | N Podlahy a obklady |  |  |  | 54369.38
Díl: | O | Elektroinstalace
44 | PC | Elektroinstalace 1. NP | kpl |  |  | 70000
45 | PC | Elektroinstalace 2. NP | kpl |  |  | 0
| Celkem za | O Elektroinstalace |  |  |  | 70000
Díl: | P | Vnitřní dveře a schody
45 | PC | Dodávka a montáž dveří vč. kování | kus |  |  | 37600
46 | PC | Dodávka posuvných dveří do pouzdra JAP | kus |  |  | 0
47 | PC | Dřevěné schody dle standardu stavby, včetně montáže | kpl |  |  | 0
46 | PC | Skládací půdní schody Fakro LWS 60x100, včetně montáže | kpl |  |  | 5050
47 | PC | Garážová vrata sekční Lomax - bez el. pohonu | kpl |  |  | 0
48 | PC | Balkon, zábradlí | m2
| Celkem za | P Vnitřní dveře a schody |  |  |  | 42650
Díl: | Q | Přípojky
82 | PC | Plynová přípojka | m |  |  | 0
83 | PC | Kanalizace | m |  |  | 0
84 | PC | Vodovodní přípojka | m |  |  | 0
85 | PC | Přípojka elektrické energie | m |  |  | 0
| Celkem za | Q Přípojky |  |  |  | 0

## Stavební systém
Stavební systém
Pokud se rozhodnete nechat si postavit svůj nový dům od naší firmy, můžete si být jisti, že stavební technologie, kterou používáme, je podložena mnohaletou zkušeností a praxí.
Vždyť se výstavbou montovaných rodinných domů zabýváme již téměř dvacet let. Nás stavební systém je kvalitní, stabilní a zaručuje neměnné deklarované vlastnosti našich domů.
K výstavbě využíváme pouze certifikované materiály a schválené technologie montáží. Na kvalitě staveb se podílí hlavně tyto konstrukční prvky:
Difúzně otevřený systém stavby obvodového pláště s větrací štěrbinou
Zásadním prvkem kvality konstrukce obvodového pláště, a tím i jeho vynikajících tepelně-izolačních vlastností u dřevostaveb,
je problematika nutnosti zabránění tvorby vlhkosti ve stěně, která vzniká jak postupným uvolněním vody z dřevěné kostry domu,
tak vysrážením vodní páry do izolace domu tepelnou depresí - rosným bodem. Používání stavebních materiálů,
které sice mají deklarovány difúzní vlastnosti, ale stěna je uzavřena bez možnosti provětrávání, nepovažujeme za dostačující.
V takovýchto stavebních systémech může docházet k hromadění vody a v delším časovém údobí k degradaci kvality obvodového pláště,
jeho tepelně-izolačních vlastností, praskání vnějšího i vnitřního pláště.
Náš stavební systém s aktivním odvětráváním větrací štěrbinou zaručuje suchou stěnu obvodového pláště,
a to po celou dobu životnosti domu, a tím i jeho neměnné vlastnosti.
Dělená izolace obvodového pláště na tři překrývající se vrstvy vylučuje možnost tvorby tepelných mostů hlavně ve spojích s kostrou domu.
V průběhu výstavby provádíme kontrolní měření vlhkosti ve stěně.
Mnohaletá absence jakýchkoli reklamací na vlastnosti obvodového pláště u více než stovky individuálních staveb nám dává za pravdu ve správnosti zvoleného systému výstavby.
Nebráníme se technologii výstavby inovovat zapracováváním nových moderních materiálů.
Při inovacích dbáme především na výhodný poměr ceny a kvality stavby.
Obvodová stěna má ve standardním provedení součinitel U = 0,16 W/m2K a tloušťku 360 mm. Její aktuální skladba směrem zevnitř ven je:
12,5 mm sádrokarton Rigips
CW profil
střešní latě dřevěné 35 x 50 mm
50 mm izolace typ Isover Uni
0,03 mm fólie parotěsná typ Dekfol Special - N110 g/m2
50 mm izolace typ Isover Uni
140 mm dřevěná konstrukce
140 mm izolace typ Isover Uni
střešní latě dřevěné 35 x 50 mm
0,03 mm fólie paropropustná typ Lifoltec 135 g/m2
OSB 12 mm, tř. 3
penetrace Vezakryl
zateplovací systém Jubizol: fasádní polystyren dilatační 30 mm
1,5 mm akrylátová omítka probarvená v zákl. ceně – bez příplatku za pigment
Tesařsky vázaná kostra
Pro montáž domů používáme tesařsky vázané konstrukce čepováním a zádlaby,
které mají výrazně lepší pevnostní charakteristiky spojů, a tím i kvalitu nosného systému.
Kostra našich domů není spojována železnými přípravky a hřebíky.
Takové spoje pak mají výrazně lepší charakteristiky požární odolnosti.
Nedochází zde totiž k tzv. vytavování spojů, při kterém se spoj rychleji rozpadne.
Následkem toho pak dojde k rychlejšímu zhroucení konstrukce.

## Standardy
Standardní provedení staveb REFIZ s. r. o.
Projekty
stavební | zhotovitel
výrobní | zhotovitel
stavební povolení | objednatel
předávací protokol | zhotovitel
kolaudace stavby | objednatel
SPODNÍ STAVBA
suterén, základová deska | projekt základové desky zhotovitel, stavba desky dle dohody
terénní úpravy | objednatel
komunikace, chodníky | objednatel
přípojky inž. sítí | objednatel, sítě nutné pro stavbu - elektro NN 220V do 10m od stavby, voda do 15 m od stavby
VRCHNÍ STAVBA
1. Stěny vnější 360mm
skladba stěn zevnitř ven:
12,5 mm sádrokarton Rigips
CW profil
střešní latě dřevěné 35 x 50 mm
50 mm izolace typ Isover Uni
0,03 mm fólie parotěsná typ Dekfol Special - N110 g/m2
50 mm izolace typ Isover Uni
140 mm dřevěná konstrukce
140 mm izolace typ Isover Uni
střešní latě dřevěné 35 x 50 mm
0,03 mm fólie paropropustná typ Lifoltec 135 g/m2
OSB 12 mm, tř. 3
penetrace Vezakryl
zateplovací systém Jubizol: fasádní polystyren dilatační 30 mm
1,5 mm akrylátová omítka probarvená v zákl. ceně – bez příplatku za pigment
2. Stěny vnitřní 100 mm
skladba stěn:
§ 12,5 mm sádrokarton Rigips
§ ocelová pozink. nosná konstrukce Rigips
§ 80 mm izolace Orsil - Isover
3. Střešní konstrukce
RD bez podkrovní vestavby
Střešní krytina - betonová taška Mediterran Standard v základní ceně s doplňky pro úžlabí, nároží, hřeben, větrací elementy. Ostatní doplňky nejsou obsaženy v ceně. Kontralatě, střešní latě, střešní folie Jutafol - 0,03 mm pro větranou konstrukci. Hromosvod není v ceně.
RD s podkrovní vestavbou
Doplněno o kompletní systém pro stěny vnější.
Přesah střechy
Sedlová střecha z čela - 70 cm, z boku 70 cm.
Okapní svody
Okapové žlaby a svodové roury jsou z pozinkovaného plechu, připojení na kanalizaci dešťovou není součástí dodávky.
4. Okna a balkonové dveře
Plastová okna 5-ti komorová, barva bílá, bez dekoru, trojsklo čiré, bez mřížek, celoobvodové kování. Bližší specifikace - rozpočet.
Střešní okna Velux GGL.
Okenní parapety venkovní – eloxovaný hliník (šířka 210 mm)
Okenní rolety a žaluzie nejsou součástí ceny.
Vchodové dveře a garážová vrata - PKS Žďár n.S., LOMAX.
Balkon - upřesněno rozpočtem dle typu RD
Vnitřní dveře – Garant, plné, dekor buk nebo dub, obložková zárubeň, klika Monte
5. Skladba podlah
Přízemí - 200 mm (tepelná izolace polystyren 140 mm, armovací síť, beton 50 mm, 10 mm povrchová úprava)
Podkroví - prkenný záklop 32 mm, izolace Orsil 20 mm, sádrovláknitá deska Rigidur 2x 10 mm.
6. Obklady, dlažby
Keramické obklady stěn a dlažby v ceně 300 Kč/m2 mimo podružného materiálu.
Dlažba - koupelna a WC - přízemí a podkroví.
Obklady - koupelna a WC - přízemí a podkroví do výše 2 m. Položení rovné.
7. Sanitární vybavení, vodoinstalace
Sanitární keramika bílá – SIKO, Ptáček. Rozvody plastové, kanalizace PVC - šedá.
8. Elektroinstalace, vytápění
Rozvody CU, rozvodnice typizovaná, vypínače, zásuvky barva bílá.
Základní vybavení dle jednotlivých typů RD. Elektrické přímotopy Fenix s termostaty.
Topení na zemní plyn - není v ceně dodávky. Rozvody CU, plyn. turbokotel Protherm 24 KTZ s vestavěným bojlerem, otopná tělesa - Radik VK s termostat. hlavicemi.
Topení tepelným čerpadlem není obsaženo v ceně.
9. Povrchové úpravy
Prvky dřevěného obložení - Luxol. Nátěry stěn - Primalex+.
Příklady možnosti dodávek RD v různém stupni rozpracovanosti
Stavba ultrahrubá:
Kompletní skelet domu opatřený omítkou, střešní krytinou, pozinkované klempířské prvky, plastová okna, vchodové dveře, garážová vrata, balkon včetně dlažby.
Stavba hrubá:
Stavba ultrahrubá s provedením izolace obvodového pláště, rozvody vody, kanalizace, elektrické energie, topení, sádrokartonové konstrukce obvodových stěn a stropu bez maleb a podlah.
Přízemní vestavba:
Stavba přízemí včetně sanitárního vybavení, obkladů, dlažeb, dveří, podlah. topení, elektrické energie, provedení maleb. Bez provedení podkrovní vestavby.
Kompletní stavba:
Kompletní přízemní a podkrovní stavba domu.
Mimo standardního provedení lze použít i jiné stavební materiály, vybavení a způsob vytápění domu dle přání zákazníka.
Všechny použité stavební materiály mají osvědčení o jakosti a zdravotní nezávadnosti.