## Investor
| Název | Rozpracovanost | Den provedení | Provedl
| 0 | dle podkladů | 2026-07-29 17:53 | Zapletalová
standard
Investor:
Jméno | 0
Příjmení | 0
Adresa
doručování:
PSČ
Adresa
stavby
Zdroj
e-mail
telefon
Název | návštěva | studie | rozpočet | projekt | sml.o dílo | termíny zahájení stavby | termín ukončení | skutečnost
termín plán
skutečnost

## Krycí list
Okružní 77, Žďár n. Sázavou 591 01
tel: 734 259 100
obchod@refiz.cz
www.refiz.cz
KRYCÍ LIST ROZPOČTU
Objekt : |  | Název objektu : | 2+KK |  |  | Varianta A
Rozpočet RD
Stavba : |  | Název stavby : | 0 | dle podkladů
| 100 | Rozpočty RD | Ze studie | standardní provedení
Projektant :
Zpracovatel projektu : |  |  |  | Zhotovitel : | f. Refiz
ROZPOČTOVÉ NÁKLADY
Rozpočtové náklady II. a III. hlavy |  |  | Vedlejší rozpočtové náklady
| Dodávka celkem | 0 | Ztížené výrobní podmínky |  |  | 0
Z | Montáž celkem | 0 | Oborová přirážka |  |  | 0
R | HSV celkem | 594786.5046 | Přesun stavebních kapacit |  |  | 0
N | Zálohy celkem | 256907.69 | Mimostaveništní doprava |  |  | 0
ZRN celkem |  | 851694.1946 | Zařízení staveniště |  | lešení | 8516.9419
|  |  | Provoz investora |  |  | 0
HZS |  | 0 | Odpady |  |  | 8516.9419
RN II.a III.hlavy |  | 851694.1946 | Ostatní VRN |  | odpady | 0
ZRN+VRN+HZS |  | 868728.0785 | VRN celkem |  |  | 17033.8839
Vypracoval | Zapletalová | Za zhotovitele | Refiz s.r.o. | Za objednatele
|  | Jméno : Ing. Jaroslav Petrák |  | Jméno :
Datum : | 2026-07-29 17:53 | Datum : | 2026-07-29 17:53 | Datum :
|  | Podpis: |  | Podpis :
Základ pro DPH |  |  |  |  | 868728
DPH |  | 15 | % činí : |  | 130309.2
CENA ZA OBJEKT CELKEM |  |  |  |  | 999038
Poznámka : | Varianta A: | Montážní systém skeletu, krery využívá k aktivnímu odvodu vody z izolace stěny
|  | větrací štěrbinu. |  | Nízkoenergetický | RD
|  | cena bez DPH | cena s 15% DPH
| Ultrahrubá | 365270.694 | 420061.2981
| Hrubá | 631405.9686 | 726116.8639
| Na klíč | 868728 | 999037.2
Stavba ultrahrubá:
Kompletní skelet domu s omítkou, střešní krytinou, klempířské prvky, plastová okna, vchodové dveře, garážová vrata.
Stavba hrubá:
Ultrahrubá s provedením izolací, rozvodů vody, kanalizace, el. energ., topení, sádrokartonové konstrukce, bez maleb a podlah.
Kompletní stavba:
Kompletní přízemní a podkrovní stavba domu.

## Rozpočet-sumář
Stavba : |  | 0 |  |  |  | Rozpočet : | dle podkladů
Rozpočet - RD s větranou štěrbinou
| Stavební díl |  |  | HSV | Zálohy | Dodávka | Montáž | HZS
A | Základová deska |  |  |  | 98000
B | Kostra |  |  | 120699.0255 | 0 | 0 | 0 | 0
C | Kostra - doplňkové konstrukce+výplně |  |  | 231466.5397 | 0 | 0 | 0 | 0
D | Tepelné izolace |  |  | 79410.32 | 0 | 0 | 0 | 0
F | Sádrokartonové konstrukce |  |  | 92629.2668 | 0 | 0 | 0 | 0
G | Ostatní práce |  |  | 51375.6878 | 0 | 0 | 0 | 0
I | Malby |  |  | 6100.536 | 0 | 0 | 0 | 0
J | Staveništní přesun hmot |  |  | 13105.1288 | 0 | 0 | 0 | 0
K | Vnitřní instalace |  |  | 0 | 19970 | 0 | 0 | 0
L | Zařizovací předměty |  |  | 0 | 24206 | 0 | 0 | 0
M | Vytápění |  |  | 0 | 18720 | 0 | 0 | 0
N | Podlahy a obklady |  |  | 0 | 31711.69 | 0 | 0 | 0
O | Elektroinstalace |  |  | 0 | 45500 | 0 | 0 | 0
P | Vnitřní dveře a schody |  |  | 0 | 18800 | 0 | 0 | 0
| CELKEM OBJEKT |  |  | 594786.5046 | 256907.69 | 0 | 0 | 0
VEDLEJŠÍ ROZPOČTOVÉ NÁKLADY
Název VRN |  |  |  | Kč | % | Základna |  | Kč
Lešení - montáž, pronájem , demontáž |  |  |  | 0 | 1 | 851694.1946 |  | 8516.9419
Ztížené výrobní podmínky |  |  |  | 0 | 0 | 851694.1946 |  | 0
Oborová přirážka |  |  |  | 0 | 0 | 851694.1946 |  | 0
Přesun stavebních kapacit |  |  |  | 0 | 0 | 851694.1946 |  | 0
Mimostaveništní doprava |  |  |  | 0 | 0 | 851694.1946 |  | 0
Zařízení staveniště |  |  |  | 0 | 0 | 851694.1946 |  | 0
Provoz investora |  |  |  | 0 | 0 | 851694.1946 |  | 0
Odpady |  |  |  | 0 | 1 | 851694.1946 |  | 8516.9419
Rezerva rozpočtu |  |  |  | 0 | 0 | 851694.1946 |  | 0
| CELKEM VRN | [5 empty] | 17033.8839
Návod k orientaci v rozpočtu
Díly rozpočtu označené žlutě - cena stavby pevná | [5 empty] | -cena pevná
Díly rozpočtu označené modře - cena stavby zálohová | [5 empty] | -možno upravovat změnovým listem
Nejméně lze dodat ultrahrubou stavbu - položky 2-13
Ceny použitých stavebnívh materiálů jsou upraveny o prořezy, a ztratné, které odpovídá způsobu montáže.
Ceny použitých stavebních materiálů je možno upravit do rozpočtu při prokazatelném zvýšení těchto cen v době
od data tvorby rozpočtu do data začátku stavby, a změnou cen jednotlivých položek v ceníku prací RTS.

## Položky sumář
Položkový rozpočet: systém s větranou štěrbinou
Stavba : |  | 0 |  | Rozpočet: | dle podkladů
Objekt : |  | Rozpočet - RD |  | 0
P.č. | Číslo položky | Název položky | MJ | množství | cena / MJ | celkem (Kč)
Díl: | A | Základová deska
1 |  | Základová deska, výška 15 cm nad úrovní terénu | m2 |  |  | 98000
| Celkem | A Základová deska |  |  |  | 98000
Díl: | B | Kostra
2 |  | Konstrukce - včetně montáže | kpl |  |  | 93495
3 |  | Latě, kontralatě, rošt obvodového pláště, včetně montáže | m3 |  |  | 20324.0255
4 |  | Strop 1. NP/záklop OSB | m2 |  |  | 6880
5 |  | Strop 2. NP | m3 |  |  | 0
| Celkem | B Kostra |  |  |  | 120699.0255
Díl: | C1 | Kostra - doplňkové konstrukce
5 | Skelet celkem | Desky OSB tl. 12 mm, dodávka + montáž | m2 |  |  | 25964.7835
6 | Skelet celkem | Fólie paropropustná 135g/m2 - stěna, střecha, s montáží | m2 |  |  | 6827.1455
7 | Plášť + střecha | Fólie parotěsná Lifol Tec reflex 1s - stěny, půlštoky, štíty, s montáží | m2 |  |  | 12707.6558
8 |  | Klempíři: žlaby, odpadní trouby, oplechování, svody - poplastovaný hliník | m |  |  | 20464
9 |  | Vnější parapety včetně montáže | m |  |  | 1803.6
10 |  | Vnitřní parapety včetně montáže | m |  |  | 1843.2
|  | Folie Dekplan X76 na záklopu OSB, dodávka + montáž | m2
|  | Folie Dekplan X76 na záklopu OSB - pochozí, dod.+montáž | m2
|  | Střešní krytina plechová SPEKTRUM | m2
11 | Střecha | Střešní krytina Mediterran standard - dodávka + montáž | m2 |  |  | 51236.16
12 | Střecha bungalov | Střešní krytina Mediterran standard - dodávka + montáž | m2 |  |  | 0
12 | Skelet | Omítka (síťka,stěrka,penetrace,akrylátová omítka probarvená,obklad polystyren 3cm) | m2 |  |  | 75454.9949
| Celkem | C1 Kostra - doplňkové konstrukce |  |  |  | 196301.5397
Díl: | C2 | Výplně otvorů
13 | Okna | Plastová bílá, 5-ti komorová, trojsklo, včetně montáže | m2 |  |  | 15165
Eurookna (smrk,lazura třešeň)
14 | Dveře | Vchodové dveře plastové (90/210) včetně montáže | kus |  |  | 20000
15 | Střešní okna | Okna VELUX včetně montáže | kus |  |  | 0
16 | Obslužné okno | Obslužné okno KM BETA včetně montáže | kus |  |  | 0
| Celkem | C2 Výplně otvorů |  |  |  | 35165
Díl: | D | Tepelné izolace
15 | Obvod. plášť | Isover Uni 140 mm + 50 mm + 50 mm, vč. montáže | m2 |  |  | 42570.72
16 | Strop bungalov | Isover Domo 140 mm + 50 mm + 50 mm, vč. montáže | m2 |  |  | 22108.8
17 | Strop dvoup.RD | Isover Domo 100 mm, vč. montáže | m2 |  |  | 0
17 | Šikminy,strop 2.NP | Isover Domo 140 mm + 50 mm + 50 mm, vč. montáže | m2 |  |  | 7145.6
18 | Příčky 250 mm | Isover Domo 140 mm + 50 mm + 50 mm, vč. montáže | m2 |  |  | 0
18 | Příčky 100 mm | Isover Domo 80 mm, vč. Montáže | m2 |  |  | 7585.2
| Celkem za | D Tepelné izolace |  |  |  | 79410.32
Díl: | F | Sádrokartonové konstrukce
19 | 1.NP:Příčka 25cm | Sádrokartonová ocel.konstrukce, 2x oplášťění tl.250 mm desky standard 12,5mm | m2 |  |  | 0
19 | 1.NP:Příčka 10cm | Sádrokartonová ocel.konstrukce, 2x oplášť. tl.100 mm desky standard 12,5mm | m2 |  |  | 32422.32
20 | 1.NP: Podhledy | Podhled sádrokartonový na zavěšenou ocel. konstrukci desky standard 12,5mm | m2 |  |  | 28467.054
21 | 1.NP: Stěny | Obklad stěn sádrokartonem na ocelovou konstrukci jednostranné bez izolace | m2 |  |  | 24709.1328
22 | 2.NP:Příčka 25cm | Sádrokartonová ocel.konstrukce, 2x oplášťění tl.250 mm desky standard 12,5mm | m2 |  |  | 0
23 | 2.NP:Příčka 10cm | Sádrokartonová ocel.konstrukce, 2x oplášť. tl.100 mm desky standard 12,5mm | m2 |  |  | 0
24 | 2.NP: Podhledy | Podhled sádrokartonový na zavěšenou ocel. konstr. des.standard 12,5mm, bez izolace - 2.NP | m2 |  |  | 0
22 | 2.NP: Stěny | Šikminy ,štíty,půlštok -sádrokartonové na za. ocel. konstr. des.standard 12,5mm, bez izolace - 2.NP | m2 |  |  | 7030.76
| Celkem za | F Sádrokartonové konstrukce |  |  |  | 92629.2668
Díl: | G | Ostatní práce
23 | Podlaha 1.NP | Izolace polystyren 120mm - vč. montáže | m2 |  |  | 12129.6378
24 | Podlaha 1.NP | Deska beton 5 cm, podlaha 1.NP, doplňky, vč. montáže | m2 |  |  | 18950.4
25 |  | Karisíť | m2 |  |  | 9080.4
26 | Podlaha 2.NP | Deska Rigidur E25 - vč. montáže | m2 |  |  | 0
27 | Podlaha 2.NP | Hobra 2x15 mm, včetně montáže | m2 |  |  | 0
26 |  | Broušení a lištování trámů viditelných v interiéru | m |  |  | 4253.75
27 | Podhledy | Podhledy venkovní-obklad říms palubkou, nátěr Luxol 2x | m2 |  |  | 6961.5
| Celkem za | G Ostatní práce |  |  |  | 51375.6878
Díl: | I | Malby
28 | PC | Malba HETLINE 1. NP bílá, hladká | m2 |  |  | 6100.536
29 | PC | Malba HETLINE 2. NP bílá, hladká | m2 |  |  | 0
| Celkem za | I Malby |  |  |  | 6100.536
Díl: | J | Staveništní přesun hmot
29 |  | Přesun hmot | kpl |  |  | 13105.1288
| Celkem za | J Staveništní přesun hmot |  |  |  | 13105.1288
Zálohové platby
Díl: | K | Vnitřní instalace
30 | PC | Vnitřní kanalizace | kpl |  |  | 8000
31 | PC | Vnitřní vodovod | kpl |  |  | 7000
32 | PC | Vnitřní plynovod | kpl |  |  | 0
32 | PC | El. ohřívač vody zásobníkový, Ariston PRO ER 120 V-2K | ks |  |  | 4970
| Celkem za | K Vnitřní instalace |  |  |  | 19970
Díl: | L | Zařizovací předměty
33 | PC | Zařizovací předměty 1.NP dle standardu | kpl |  |  | 21206
34 | PC | Kompletace 1.NP | kpl |  |  | 3000
35 | PC | Zařizovací předměty 2.NP dle standardu | kpl |  |  | 0
36 | PC | Kompletace 2.NP | kpl |  |  | 0
| Celkem za | L Zařizovací předměty |  |  |  | 24206
Díl: | M | Vytápění
37 | PC | Tepelné čerpadlo Fujitsu ATW 18 -6,7 kW | kpl |  |  | 0
| PC | Podlahové topení: elektrické rohože LD 1NP | m2
38 | PC | Podlahové topení 1NP | m2 |  |  | 0
39 | PC | Podlahové topení 2NP | m2 |  |  | 0
40 | PC | Teplovodní radiatory Radik 1NP | kpl |  |  | 0
41 | PC | Teplovodní radiatory Radik 2NP | kpl |  |  | 0
42 | PC | Kotel elektro 6 kW Protherm Rejnok | kpl |  |  | 0
43 | PC | Kotel plynový Protherm Ziger 12 KTZ s 45 l. zásobníkem | kpl |  |  | 0
35 | PC | El.přímotopy 1NP standard | kpl |  |  | 18720
36 | PC | El.přímotopy 2NP standard | kpl |  |  | 0
37 | PC | Komín EKO + omítka | kpl |  |  | 0
| Celkem za | M Vytápění |  |  |  | 18720
Díl: | N | Podlahy a obklady
36 | 1. NP | Dlažba keramická - dodávka (5% prořez) | m2 |  |  | 481.95
37 | 1. NP | Dlažba keramická - pokládka | m2 |  |  | 459
38 | 1. NP | Obklady keramické - dodávka (5% prořez) | m2 |  |  | 4410
39 | 1. NP | Obklady keramické - pokládka | m2 |  |  | 4200
40 | 1. NP | Podlaha laminátová - dodávka + pokládka | m2 |  |  | 19500
41 | 2. NP | Dlažba keramická - dodávka (5% prořez) | m2 |  |  | 0
42 | 2. NP | Dlažba keramická - pokládka | m2 |  |  | 0
43 | 2. NP | Obklady keramické - dodávka (5% prořez) | m2 |  |  | 0
44 | 2. NP | Obklady keramické - pokládka | m2 |  |  | 0
45 | 2. NP | Podlaha PVC Tarkett AUT.300 D+M, Miralon | m2 |  |  | 0
46 | koupelna | Ostatní práce zednické - usazení vany, ostatní | ks |  |  | 0
41 | koupelny, wc | Hydroizolační stěrka, penetrační nátěr | m2 |  |  | 853
42 | koupelny, wc | Obklady-montážní materiál,lepidla,lišty | m2 |  |  | 1807.74
| Celkem za | N Podlahy a obklady |  |  |  | 31711.69
Díl: | O | Elektroinstalace
43 | PC | Elektroinstalace 1. NP | kpl |  |  | 45500
44 | PC | Elektroinstalace 2. NP | kpl |  |  | 0
| Celkem za | O Elektroinstalace |  |  |  | 45500
Díl: | P | Vnitřní dveře a schody
44 | PC | Dodávka a montáž dveří vč. kování | kus |  |  | 18800
45 | PC | Dodávka posuvných dveří do pouzdra JAP | kus |  |  | 0
46 | PC | Dřevěné schody dle standardu stavby, včetně montáže | kpl |  |  | 0
47 | PC | Skládací půdní schody Fakro LWS 60x100, včetně montáže | kpl |  |  | 0
48 | PC | Garážová vrata sekční Lomax - bez el. pohonu | kpl |  |  | 0
49 | PC | Balkon, zábradlí | m2
| Celkem za | P Vnitřní dveře a schody |  |  |  | 18800
Díl: | Q | Přípojky
82 | PC | Plynová přípojka | m |  |  | 0
83 | PC | Kanalizace | m |  |  | 0
84 | PC | Vodovodní přípojka | m |  |  | 0
85 | PC | Přípojka elektrické energie | m |  |  | 0
| Celkem za | Q Přípojky |  |  |  | 0

## Stavební systém
Stavební systém
Pokud se rozhodnete nechat si postavit svůj nový dům od naší firmy, můžete si být jisti, že stavební technologie, kterou používáme, je podložena mnohaletou zkušeností a praxí.
Vždyť se výstavbou montovaných rodinných domů zabýváme již téměř dvacet let. Nás stavební systém je kvalitní, stabilní a zaručuje neměnné deklarované vlastnosti našich domů.
K výstavbě využíváme pouze certifikované materiály a schválené technologie montáží. Na kvalitě staveb se podílí hlavně tyto konstrukční prvky:
Difúzně otevřený systém stavby obvodového pláště s větrací štěrbinou
Zásadním prvkem kvality konstrukce obvodového pláště, a tím i jeho vynikajících tepelně-izolačních vlastností u dřevostaveb,
je problematika nutnosti zabránění tvorby vlhkosti ve stěně, která vzniká jak postupným uvolněním vody z dřevěné kostry domu,
tak vysrážením vodní páry do izolace domu tepelnou depresí - rosným bodem. Používání stavebních materiálů,
které sice mají deklarovány difúzní vlastnosti, ale stěna je uzavřena bez možnosti provětrávání, nepovažujeme za dostačující.
V takovýchto stavebních systémech může docházet k hromadění vody a v delším časovém údobí k degradaci kvality obvodového pláště,
jeho tepelně-izolačních vlastností, praskání vnějšího i vnitřního pláště.
Náš stavební systém s aktivním odvětráváním větrací štěrbinou zaručuje suchou stěnu obvodového pláště,
a to po celou dobu životnosti domu, a tím i jeho neměnné vlastnosti.
Dělená izolace obvodového pláště na tři překrývající se vrstvy vylučuje možnost tvorby tepelných mostů hlavně ve spojích s kostrou domu.
V průběhu výstavby provádíme kontrolní měření vlhkosti ve stěně.
Mnohaletá absence jakýchkoli reklamací na vlastnosti obvodového pláště u více než stovky individuálních staveb nám dává za pravdu ve správnosti zvoleného systému výstavby.
Nebráníme se technologii výstavby inovovat zapracováváním nových moderních materiálů.
Při inovacích dbáme především na výhodný poměr ceny a kvality stavby.
Obvodová stěna má ve standardním provedení součinitel U = 0,16 W/m2K a tloušťku 360 mm. Její aktuální skladba směrem zevnitř ven je:
12,5 mm sádrokarton Rigips
CW profil
střešní latě dřevěné 35 x 50 mm
50 mm izolace typ Isover Uni
fólie parotěsná typ LifolTec reflex 1S
50 mm izolace typ Isover Uni
140 mm dřevěná konstrukce
140 mm izolace typ Isover Uni
střešní latě dřevěné 35 x 50 mm
0,03 mm fólie paropropustná typ Lifoltec 135 g/m2
OSB 12 mm, tř. 3
penetrace Vezakryl
zateplovací systém Jubizol: fasádní polystyren dilatační 30 mm
1,5 mm akrylátová omítka probarvená v zákl. ceně – bez příplatku za pigment
Tesařsky vázaná kostra
Pro montáž domů používáme tesařsky vázané konstrukce čepováním a zádlaby,
které mají výrazně lepší pevnostní charakteristiky spojů, a tím i kvalitu nosného systému.
Kostra našich domů není spojována železnými přípravky a hřebíky.
Takové spoje pak mají výrazně lepší charakteristiky požární odolnosti.
Nedochází zde totiž k tzv. vytavování spojů, při kterém se spoj rychleji rozpadne.
Následkem toho pak dojde k rychlejšímu zhroucení konstrukce.

## Standardy
Standardní provedení staveb REFIZ s. r. o.
Projekty
stavební | zhotovitel
výrobní | zhotovitel
stavební povolení | objednatel
předávací protokol | zhotovitel
kolaudace stavby | objednatel
SPODNÍ STAVBA
suterén, základová deska | projekt základové desky zhotovitel, stavba desky dle dohody
terénní úpravy | objednatel
komunikace, chodníky | objednatel
přípojky inž. sítí | objednatel, sítě nutné pro stavbu - elektro NN 220V do 10m od stavby, voda do 15 m od stavby
VRCHNÍ STAVBA
1. Stěny vnější 360mm
skladba stěn zevnitř ven:
12,5 mm sádrokarton Rigips
CW profil
střešní latě dřevěné 35 x 50 mm
50 mm izolace typ Isover Uni
0,03 mm fólie parotěsná typ Dekfol Special - N110 g/m2
50 mm izolace typ Isover Uni
140 mm dřevěná konstrukce
140 mm izolace typ Isover Uni
střešní latě dřevěné 35 x 50 mm
0,03 mm fólie paropropustná typ Lifoltec 135 g/m2
OSB 12 mm, tř. 3
penetrace Vezakryl
zateplovací systém Jubizol: fasádní polystyren dilatační 30 mm
1,5 mm akrylátová omítka probarvená v zákl. ceně – bez příplatku za pigment
2. Stěny vnitřní 100 mm
skladba stěn:
§ 12,5 mm sádrokarton Rigips
§ ocelová pozink. nosná konstrukce Rigips
§ 80 mm izolace Orsil - Isover
3. Střešní konstrukce
RD bez podkrovní vestavby
Střešní krytina - betonová taška Mediterran Standard v základní ceně s doplňky pro úžlabí, nároží, hřeben, větrací elementy. Ostatní doplňky nejsou obsaženy v ceně. Kontralatě, střešní latě, střešní folie Jutafol - 0,03 mm pro větranou konstrukci. Hromosvod není v ceně.
RD s podkrovní vestavbou
Doplněno o kompletní systém pro stěny vnější.
Přesah střechy
Sedlová střecha z čela - 70 cm, z boku 70 cm.
Okapní svody
Okapové žlaby a svodové roury jsou z pozinkovaného plechu, připojení na kanalizaci dešťovou není součástí dodávky.
4. Okna a balkonové dveře
Plastová okna 5-ti komorová, barva bílá, bez dekoru, trojsklo čiré, bez mřížek, celoobvodové kování. Bližší specifikace - rozpočet.
Střešní okna Velux GGL.
Okenní parapety venkovní – eloxovaný hliník (šířka 210 mm)
Okenní rolety a žaluzie nejsou součástí ceny.
Vchodové dveře a garážová vrata - PKS Žďár n.S., LOMAX.
Balkon - upřesněno rozpočtem dle typu RD
Vnitřní dveře – Garant, plné, dekor buk nebo dub, obložková zárubeň, klika Monte
5. Skladba podlah
Přízemí - 200 mm (tepelná izolace polystyren 140 mm, armovací síť, beton 50 mm, 10 mm povrchová úprava)
Podkroví - prkenný záklop 32 mm, izolace Orsil 20 mm, sádrovláknitá deska Rigidur 2x 10 mm.
6. Obklady, dlažby
Keramické obklady stěn a dlažby v ceně 300 Kč/m2 mimo podružného materiálu.
Dlažba - koupelna a WC - přízemí a podkroví.
Obklady - koupelna a WC - přízemí a podkroví do výše 2 m. Položení rovné.
7. Sanitární vybavení, vodoinstalace
Sanitární keramika bílá – SIKO, Ptáček. Rozvody plastové, kanalizace PVC - šedá.
8. Elektroinstalace, vytápění
Rozvody CU, rozvodnice typizovaná, vypínače, zásuvky barva bílá.
Základní vybavení dle jednotlivých typů RD. Elektrické přímotopy Fenix s termostaty.
Topení na zemní plyn - není v ceně dodávky. Rozvody CU, plyn. turbokotel Protherm 24 KTZ s vestavěným bojlerem, otopná tělesa - Radik VK s termostat. hlavicemi.
Topení tepelným čerpadlem není obsaženo v ceně.
9. Povrchové úpravy
Prvky dřevěného obložení - Luxol. Nátěry stěn - Primalex+.
Příklady možnosti dodávek RD v různém stupni rozpracovanosti
Stavba ultrahrubá:
Kompletní skelet domu opatřený omítkou, střešní krytinou, pozinkované klempířské prvky, plastová okna, vchodové dveře, garážová vrata, balkon včetně dlažby.
Stavba hrubá:
Stavba ultrahrubá s provedením izolace obvodového pláště, rozvody vody, kanalizace, elektrické energie, topení, sádrokartonové konstrukce obvodových stěn a stropu bez maleb a podlah.
Přízemní vestavba:
Stavba přízemí včetně sanitárního vybavení, obkladů, dlažeb, dveří, podlah. topení, elektrické energie, provedení maleb. Bez provedení podkrovní vestavby.
Kompletní stavba:
Kompletní přízemní a podkrovní stavba domu.
Mimo standardního provedení lze použít i jiné stavební materiály, vybavení a způsob vytápění domu dle přání zákazníka.
Všechny použité stavební materiály mají osvědčení o jakosti a zdravotní nezávadnosti.